## FOC_ver0.4
Comment | Description | Designator | Footprint | LibRef | Quantity
82pF | 电容 | C1 | C0402_L | C | 1
4.7uF | 电容 | C2, C22 | C0603_L | C | 2
270pF | 电容 | C3 | C0402_L | C | 1
100nF | 电容 | C4, C5, C6, C7, C8, C9, C10, C12, C14, C16, C23, C24, C25, C26, C27 | C0402_L | C | 15
2.2uF | 电容 | C11, C15, C18 | C0402_L | C | 3
22nF | 电容 | C13 | C0402_L | C | 1
2.2nF | 电容 | C17, C19, C20, C21 | C0402_L | C | 4
1uF | 电容 | C28, C29 | C0402_L | C | 2
SS54 | 二极管 | D1 | SMB | SS54 | 1
B5919WS | 二极管 | D2 | SOD-323 | 1N5819 | 1
LED-W | 二极管 | D3, D4 | LED 0402 | LED-White | 2
PTVS3V3S1UR | 二极管 | DZ1 | SOD-123 | PTVS3V3S1UR | 1
BZT52C3V6 | 二极管 | DZ2 | SOD-123 | BZT52C3V6 | 1
68uF/10V | 电容 | E1 | CE D(6.3*5.4) | C-CM | 1
10uF/16V | 电容 | E2 | C_3528 | C-CD | 1
47uF/10V | 电容 | E3 | C_3528 | C-CD | 1
350mA | 可复位保险丝 | F1 | R0805_L | FUSE | 1
0R | 磁珠 | FB1, FB2 | R0603_L | FB | 2
0R | 磁珠 | FB3 | R1206_L | FB | 1
Conects | 插接件 | J-1 | CONNECTER-PWR | Conects | 1
IPS1.14 | 显示屏 | JP1 | IPS1.14 FPC0.5 2H-WS-8P | IPS1.14 | 1
HDR-1X4 | 插接件 | JP2 | CONNECTER-STAMPS-4P | Header 4 | 1
CON-6P | 插接件 | JP3, JP4 | SH1.0-6P | SH1.0-6P | 2
Header 6X2 | 插接件 | JP5 | CONNECTER-STAMPS-12P | Header 6X2 | 1
TACT 4P | 轻触开关 | K1, K2 | ButtonTACT_3.5*3.55_90 | ButtonTACT | 2
22uH | 电感 | L1 | NR5040 | L-CD | 1
SS8550 | 三极管 | Q1 | SOT23 | 8550-DIP | 1
47K | 电阻 | R1 | R0402_L | R | 1
18K | 电阻 | R2, R5 | R0402_L | R | 2
220K | 电阻 | R3 | R0402_L | R | 1
3.3K | 电阻 | R4 | R0402_L | R | 1
300K | 电阻 | R6 | R0402_L | R | 1
100K | 电阻 | R7 | R0402_L | R | 1
10K | 电阻 | R8, R13, R16, R18 | R0402_L | R | 4
22R | 电阻 | R9, R11 | R0402_L | R | 2
120R | 电阻 | R10, R12 | R0402_L | R | 2
1K | 电阻 | R14 | R0402_L | R | 1
2.7K | 电阻 | R15 | R0402_L | R | 1
10R | 电阻 | R17 | R0402_L | R | 1
MM32SPIN27PS | MCU | U1 | LQFP64 10x10_L | MM32SPIN27PS | 1
DRV8301DCA | No Description Available | U2 | DCA56_6P35X3P61 | DRV8301DCA | 1
RT9013-33 | IC | U3 | SOT23-5 | RT9013-33 | 1
AS5047P-ATST | No Description Available | U4 | TSSOP-14_AMS-L | AS5047P-ATST | 1
XC6206P332MR | IC | V1 | SOT23 | XC6206P332MR | 1
8MHz | 晶振 | Y1 | 晶振-3P | 晶振-3Pin | 1